## Foglio1
Codice | Descrizione | Dimensioni |  |  | Quantità
|  | alt | larg | prof
P02 | SCAFFALI PORTA LIBRI Composto da fiancate in pressato di legno rivestito in legno chiaro evaporato (acero, betulla, ecc.) e lucidate al naturale con vernici atossiche, piedini regolabili,. Parete di fondo in nobilitato da 18 mm. I ripiani, in lamiera piegata con costole di rinforzo ed alzatina posteriore. Possono essere posizionati sia in orizzontale che inclinati. La verniciatura viene eseguita con polveri epossi-poliesteri applicate in elettrostatica e polimerizzate a 180° in galleria termica a progressione di calore ed a temperatura controllata, previo trattamento di fosfatazione e sgrassaggio a caldo delle parti. | 200 | 100 | 32 | 23
P03 | SCAFFALI PORTA LIBRI composto da fiancate in pressato di legno rivestito in legno chiaro evaporato (acero, betulla, ecc.) e lucidate al naturale con vernici atossiche, piedini regolabili,. Parete di fondo in nobilitato da 18 mm. I ripiani, in lamiera piegata con costole di rinforzo ed alzatina posteriore. Possono essere posizionati sia in orizzontale che inclinati. La verniciatura viene eseguita con polveri epossi-poliesteri applicate in elettrostatica e polimerizzate a 180° in galleria termica a progressione di calore ed a temperatura controllata, previo trattamento di fosfatazione e sgrassaggio a caldo delle parti. Ante in cristallo di sicurezza intelaiate con maniglie e serratura. | 200 | 100 | 37.5 | 9
P04 | SCRIVANIA UFFICIO Struttura in tubolari di acciaio di I scelta e di adeguata sezione con gambi smontabili. Piano in laminato plastico spessore 30 mm. La verniciatura dovrà essere a forno con vernici epossidiche termoindurenti o processi con analoghe caratteristiche. Dotazione di blocco cassettiera con n.4 cassetti con chiusura a chiave. | 72 | 160 | 80 | 1
P05 | Tavolo tondo per sala ragazzi in analogia alle scrivanie 04 diametro cm 140 | 72 |  |  | 6
P06 | Reggi libri | 0.19 |  | 0.13 | 100
P08 | ARMADI METALLICI Realizzati con strutture metallica monoblocco di adeguato spessore, con porte in lamiera o in vetro di sicurezza e con chiusura a chiave. La verniciatura dovrà essere a forno con vernici epossidiche termoindurenti o processi con analoghe caratteristiche. | 200 | 180 | 45 | 1
P10 | MOBILE PORTAOGGETTI Realizzati con strutture metallica monoblocco di adeguato spessore. Ogni vano chiuso con sportellino a battente montato su cerniera a molla. Etichetta esterna per numerazione. Serratura di chiusura singola per ogni sportellino con chiave a doppio esemplare. Piano superiore di copertura in laminato plastico. La verniciatura dovrà essere a forno con vernici epossidiche termoindurenti o processi con analoghe caratteristiche. Mobile con 15 vani profondità min. da 50 cm. | 182 | 150 | 52 | 2
P11 | CARRELLO PORTALIBRI Struttura in tubolare di acciaio sezione 20 x 20 spessore mm 1,5 montato su ruote, 3 piani di appoggio in lamiera di acciaio 1° scelta spessore 10/10, sagomata, maniglie in tubolare da 16 mm. La verniciatura viene eseguita con smalti sintetici, applicati in elettrostatica ed essiccati in galleria termica ed a temperatura controllata, previo trattamento di fosfatazione e sgrassaggio a caldo delle parti. | 80 | 30 | 80 | 4
P12 | SEDIA Sedie per tavolo consultazione, struttura portante costituita da elementi metallici cromati, monoscocca seduta/schienale in polipropilene, imbottito in poliuretano e rivestito in tessuto ignifugo in tinta. |  |  |  | 110
P14 | POLTRONCINA OPERATIVA per videoterminale, braccioli regolabili in altezza,meccanismo sincro, tessuto ignifugo, conforme al D.LG 626 |  |  |  | 8
P17 | SCAFFALATURA METALLICA Realizzata con sistema a bulloni smontabile. Con 6 ripiani in lamiera 7/10 con nervatura. Portata ripiani 120 Kg | 250 | 100 | 40 | 36
P18 | POSTAZIONE INFORMATICA. Struttura realizzata da un banco compatto, attrezzato, struttura in lamiera stampata e verniciata con polveri epossidiche color alluminio, finali di attacco in metallo pressofuso, supporti in profili metallici. Piano in metacrilato colorato con rivestimento antigraffio, vaschetta porta CD, porta penne, porta floppy,mensola porta video, mensola porta stampante e scanner, supporto per stampante, porta CASE mobile. Alla struttura è aggregata una vasca porta cavi in lamiera curva con finali in plastica colorata. Banco regolabile in altezza. Dimensioni 99 x 75 x 138 cm h max. |  |  |  | 2
P19 | TAVOLO CONSULTAZIONE rettangolare in analogia alle scrivanie P04 | 72 | 60 | 120 | 33
P20 | TAVOLO CONSULTAZIONE semicircolare in analogia alle scrivanie P04 | 72 | 60 | 120 | 2
P21 | LIBRERIA AREA RAGAZZI a cinque ripiani, struttura in alluminio anodizzato, ripiano in SAN colorato in massa. | 175 | 100 | 35 | 11
Codice | Descrizione | Dimensioni |  |  | Quantità
|  | alt | larg | prof
P29 | BACHECA. Struttura in acciaio profilato verniciato, fondo in sughero, anta di chiusura in vetro acrilico trasparente a ribalta con serratura | 100 | 70 |  | 1
P30 | ARREDO BAGNO. Completo arredo bagno realizzato in plastica rigida e piena di colore bianco di qualità, comprendente: specchio con cornice e n.2 luci, portacarta, portarotoloni, porta scopetto, porta sapone liquido, asciugamani elettrico a ventola, plaffoniera centrale con neon circolare, sedile per wc. |  |  |  | 1
P31 | SCHERMO AVVOLGIBILE PER VIDEOPROIEZIONI. In lamiera d’acciaio laminato a freddo spessore 20/10, piegata e sagomata con coperchio laterale asportabile e ispezionabile. Telo di colore bianco ad alta resistenza avvolgibile con arganello. | 160 | 120 |  | 1
TV PLASMA 42". Con 29 miliardi di colori, un rapporto di contrasto di 10.000:1, 3.072 gradazioni di grigio, oltre un milione di pixel schermo HD ready. Risoluzione massima di 1.920 x 1.080 pixel; il processore 1080p Digital Re-mastering che elabora diversi tipi di segnale video (da quelli delle televisioni analogiche ai film in DVD) producendo immagini simili a quelle propriamente HD. Mediante due ingressi HDMI si connette con un singolo cavo ad altri apparecchi audio/video compatibili. In più, se il televisore è collegato ad altri device compatibili con la tecnologia HDAVI Control, è possibile accendere tutto l'impianto di home entertainment premendo un solo pulsante. Grazie all'ingresso per PC può diventare un monitor, mentre mediante lo slot per SD Memory Card si possono comodamente vedere in formato widescreen le istantanee scattate con la fotocamera digitale. Sintonizzatore TV integrato - Rapporto d'aspetto 16:9 - Numero di pixel 786.432 - Colori visualizzati 29.000 milioni– Contrasto 10.000:1 - Televideo FASTEXT/LIST/TOP livello 2,5 2000 P - Presa SCART n.3 - Ingresso HDMI n.2 - Ingresso Video Composito - Ingresso Super Video - Ingresso RGB - In-gresso Video Component - Ingresso PC - Ingresso Audio - Uscita Audio - Slot SD Memory Card. Completo di piedistallo integrato. n.2 - Ingresso Video Composito - Ingresso Super Video -
P34 | n.2 - Ingresso Video Composito - Ingresso Super Video - Ingresso RGB - In-gresso Video Component - Ingresso PC - Ingresso Audio - Uscita Audio - Slot SD Memory Card. Completo di piedistallo integrato. |  |  |  | 1
P36 | VIDEOREGISTRATORE DVD E HD. Hard Disk da 250 GB - Registrazione su dischi DVD-RAM/-R/-RW/+R/+RW - Riproduzione multiformato - Si-stema di registrazione Dolby Digital a 2 canali e codifiche integrate Dolby Digital e DTS per la riproduzione - Slot SD Card e ingresso DV - HDMI |  |  |  | 1
P37 | LAMPADE DA TAVOLO. Struttura in metallo preverniciato alluminio del tipo a tre snodi, funzionamento a luce alogena a bassa tensione a doppia intensità, conforme alle vigenti normative CEI e IMQ. |  |  |  | 4
P42 | SEGNALETICA PER LIBRI. Pannello a bandiera compreso inserto in cartone bianco. PVC trasparente antiriflesso, per lato frontale di scaffali, esecuzione a gomito. | 19 | 22 |  | 10
P43 | SEGNALETICA PER LIBRI. Pannello a bandiera duo, compreso inserto in cartone bianco. PVC trasparente antiriflesso, per fiancate e lati frontali di scaffali. | 19 | 22 |  | 15
P45 | PORTAOMBRELLI. In acciaio verniciato per 20 posti rettangolare. |  |  |  | 4
P46 | APPENDIABITI A COLONNA. In alluminio con portaombrelli. |  |  |  | 9
P47 | GETTACARTE. In lamiera d’acciaio microforato e verniciato diametro cm. 30. |  |  |  | 16
P51 | SISTEMA DI SOSPENSIONE PER ESPOSIZIONE QUADRI. Sistema costituito da tubi in acciaio spazzolato di diametro non inferiore a 24 mm e di adeguato spessore, completo di braccetti in acciaio di ancoraggio e sospensori regolabili in lunghezza con piccolo moschettone di aggancio al quadro, comprensivo di montaggio. Il numero di ancoraggi sarà di almeno 20 elementi. |  |  | ml | 31
P52 | SISTEMA DI ILLUMINAZIONE PER ESPOSIZIONE QUADRI. Combinato con il sistema di esposizione dei quadri. Possibilità di utilizzo di spot a basso voltaggio, spostabili ed orientabili. Incluso di collegamenti elettrici. Il numero di spot sarà di uno ogni metro lineare di esposizione. |  |  |  | 20
P54 | OROLOGIO A PARETE. Diametro cm 30 |  |  |  | 9
| Descrizione | Dimensioni |  |  | Quantità
|  | alt | larg | prof
P56 | HOME THEATRE. Il Media Center permette di sonorizzare fino a 14 ambienti aggiuntivi. Cinque diffusori a cubetto da 7,6 cm offrono un suono surround a 5.1 canali. Integra anche un lettore DVD/CD in grado di riprodurre la maggior parte dei formati audio e video, tra cui DVD, DVD-R, CD, CD-R, CD-RW e CD MP3, e un sintonizzatore AM/FM. Le sue funzionalità sono ampliate dagli ingressi per tre lettori di supporti aggiuntivi. Dispone inoltre del sistema di circuiti di decodifica che consente l'ascolto di praticamente tutti i programmi con suono a 5.1 canali, persino nel caso di vecchie videocassette e programmi televisivi in mono. Sistema di collegamento audio wireless con distanza fino a 24 mt. |  |  |  | 1
P61 | TENDE OSCURANTI. Tenda con tessuto oscurante, avvolgibile con rullo e arganello. Incluso montaggio. | 1 | 1.6 |  | 4
P63 | TABELLA INGRESSO. Tabella in bronzo a basso rilievo con dicitura della biblioteca | 35 | 40 |  | 1
P64 | CORSO DI LINGUA COMPLETO interattivo e di ultima generazione su supporto magnetico CD-DVD per ognuna delle seguenti lingue: inglese, francese, spagnolo, tedesco, italiano per stranieri. |  |  |  | 5
P66 | CUFFIE stereo senza fili con spinotti universali |  |  |  | 5
P67 | LETTORE CD ultima generazione. |  |  |  | 5
P68 | DVD per cineteca in tre aree tematiche: classici e grandi registi-novità-documentari |  |  |  | 10
P69 | CD per audioteca musicale: classica-moderna-contemporanea |  |  |  | 10
P75 | LEGGIO DA TERRA in legno h- mm126 max 150,Larghezza cm 50 - profondità cm 40 |  |  |  | 1